## Sheet1
Designators | Value | Footprint | Manufacturer Part Number | Quantity
C1, C2, C3, C4, C5, C6, C7, C8, C9 | 100nF | 1206 | CL31B104KBCNNNC | 9
R1, R2, R3, R4, R5, R6, R7, R8, R9, R10, R11, R12, R13, R14, R15, R16, R17, R18 | 10k | 0603 | 742C083103JP | 18 | OR USE: | RTA03-4D103JTP
R19, R20 | 1k | 1206 | 1206W4F1001T5 | 2
X1, X2, X3, X4, X5, X6, X7, X8, X9, X10, X11, X12, X13, X14, X15, X16, X17, X18, X19, X20, X21, X22, X23, X24, X25, X26, X27, X28, X29, X30, X31, X32, X33, X34, X35, X36, X39, X40 | TERMINAL_7.5X7.3MM_TM | TERMINAL_7.5X7.3MM_TM | KF350-3.5-2P | 38
X37, X38 | TERMINAL_10.16X8.1MM_TM | TERMINAL_10.16X8.1MM_TM | WJ128V-5.0-2P | 2
IC1, IC2, IC3, IC4, IC5, IC7, IC8, IC9, IC10 | 74HC165D, 653 | SOIC16_150MIL | 74HC165D,653 | 9
H1, H2 | MOUNT-HOLE4.1 | 4,1 |  | 2 | DNP
ARDUINO_NANO1 |  | ARDUINO_NANO_HEADERS | 15Fx1-254mm | 2 | DNP | 15Fx1-254mm
IC11 | MAX485 | SOP8 | MAX485ED | 1
U$1, U$2 | Quick connect terminal Plugin | LUG-5MM | JNQ023 | 2 |  | JNQ023
L2 | Vcc，CHIPLED_0603, red | 0603 | LTST-C190KRKT | 1
L1 | Status，CHIPLED_0603, yellow | 0603 | LTST-C190KSKT | 1